## Sheet1
Калкулатор Скорости
Ширина на гумата |  | 185 | mm |  | Сините полета са автоматични
Аспект |  | 60 | % |  | В жълтите полета въведете данни
Диаметър на джантата |  | 14 | inch
Диаметър на гумата |  | 577.6 | mm
Предавателни числа
| 1 | 3.587
| 2 | 2.022
| 3 | 1.384
| 4 | 1
| 5 | 0.861
Главно предване |  | 4.44
Обороти на двигателя | Предавка | Предавателни числа | Обороти на кардана | Обороти на гумите |  | Скорост | Скорост
rpm |  |  | rpm | rpm | m | m/min | km/h | m/h
1000 | 1 | 3.587 | 278.7845 | 62.7893 | 1.8144 | 113.9222 | 6.8353 | 4.2193
| 2 | 2.022 | 494.5598 | 111.3874 |  | 202.0964 | 12.1258 | 7.4851
| 3 | 1.384 | 722.5434 | 162.735 |  | 295.2594 | 17.7156 | 10.9355
| 4 | 1 | 1000 | 225.2252 |  | 408.639 | 24.5183 | 15.1348
| 5 | 0.861 | 1161.4402 | 261.5856 |  | 474.6097 | 28.4766 | 17.5781
2000 | 1 | 3.587 | 557.569 | 125.5786 |  | 227.8444 | 13.6707 | 8.4387
| 2 | 2.022 | 989.1197 | 222.7747 |  | 404.1929 | 24.2516 | 14.9701
| 3 | 1.384 | 1445.0867 | 325.47 |  | 590.5188 | 35.4311 | 21.8711
| 4 | 1 | 2000 | 450.4505 |  | 817.278 | 49.0367 | 30.2696
| 5 | 0.861 | 2322.8804 | 523.1713 |  | 949.2195 | 56.9532 | 35.1563
4000 | 1 | 3.587 | 1115.138 | 251.1572 |  | 455.6889 | 27.3413 | 16.8774
| 2 | 2.022 | 1978.2394 | 445.5494 |  | 808.3857 | 48.5031 | 29.9402
| 3 | 1.384 | 2890.1734 | 650.94 |  | 1181.0375 | 70.8623 | 43.7421
| 4 | 1 | 4000 | 900.9009 |  | 1634.556 | 98.0734 | 60.5391
| 5 | 0.861 | 4645.7607 | 1046.3425 |  | 1898.439 | 113.9063 | 70.3126
6000 | 1 | 3.587 | 1672.707 | 376.7358 |  | 683.5333 | 41.012 | 25.316
| 2 | 2.022 | 2967.3591 | 668.3241 |  | 1212.5786 | 72.7547 | 44.9103
| 3 | 1.384 | 4335.2601 | 976.4099 |  | 1771.5563 | 106.2934 | 65.6132
| 4 | 1 | 6000 | 1351.3514 |  | 2451.8339 | 147.11 | 90.8087
| 5 | 0.861 | 6968.6411 | 1569.5138 |  | 2847.6585 | 170.8595 | 105.4688
Максимална скорост |  |  |  | (Въздушното съпротивление не е взето под внимание!)
6300 | 5 | 0.861 | 7317.0732 | 1647.9895 |  | 2990.0414 | 179.4025 | 110.7423